## Feuille 1
ABL020 | m | Caniveau en bord de piscine.
Caniveau en bord de piscine avec grille en plastique.
Code interne |  |  | Désignation | Quantité | Unité | Prix unitaire | Prix total
mt10hmf040qaed |  |  | Béton non armé prêt à l'emploi BCN: CPJ-CEM II/A 32,5 - TP - B 20 - 15/25 - E: 1 - NA - P 18-305. | 0.05 | m³ | 71059.2 | 3552.96
mt11cah010 |  |  | Caniveau préfabriqué en béton pour la récupération des eaux, de 30 cm de largeur, y compris les pièces spéciales. | 1.05 | m | 4484.64 | 4708.87
mt08aaa010a |  |  | Eau. | 0.012 | m³ | 1108.9 | 13.31
mt01arg005a |  |  | Sable de carrière, pour mortier confectionné sur le chantier. | 0.064 | t | 12185.1 | 779.84
mt08cem000a |  |  | Ciment gris en sacs. | 12 | kg | 80.58 | 966.96
mt08adt010 |  |  | Adjuvant hydrofuge pour imperméabilisation des mortiers ou des bétons. | 0.09 | kg | 887.12 | 79.84
mt47prp030 |  |  | Maille de fibre de verre. | 1 | m² | 1905.97 | 1905.97
mt47prp040 |  |  | Résine de polyester. | 0.75 | kg | 5993.9 | 4495.43
mt47prp010 |  |  | Grille en PVC de 34 cm de largeur pour gouttière de piscine, en matériau plastique avec texture antidérapante, y compris les profilés support et les pièces spéciales de coin. | 1.05 | m | 21992 | 23091.6
mt47prp020 |  |  | Pièces spéciales et matériau complémentaire. | 1 | U | 733.07 | 733.07
mq06hor010 |  |  | Bétonnière électrique avec une capacité de gâchage de 160 l. | 0.028 | h | 1842.12 | 51.58
mo087 |  |  | Ouvrier professionnel II/OP VRD espaces publics. | 1.367 | h | 2661.82 | 3638.71
mo041 |  |  | Compagnon professionnel III/CP2 VRD espaces publics. | 0.672 | h | 4151.67 | 2789.92
|  |  | Frais de chantier des unités d'ouvrage | 2 | % | 46808.1 | 936.16
Coût d'entretien décennal: 7.639,08F CFA les 10 premières années. | [5 empty] | Montant total HT: | 47744.2