## Feuille 1
ALG040 |  | m | Clôture en panneau grillagé soudé modulaire.
Clôture constituée de panneau de maille électrosoudée avec des pliages de renfort, de 200x50 mm de pas de maille, réduit à 50x50 mm dans les zones de plis, et de 5 mm de diamètre, de 2,50x1,00 m, finition galvanisé et de poteaux de profil creux de section rectangulaire de 60x40x2 mm, encastrés dans le support.
Code interne | Désignation |  |  | Quantité | Unité | Prix unitaire | Prix total
mt52vsm010a | Panneau de maille électrosoudée avec des pliages de renfort, de 200x50 mm de pas de maille, réduit à 50x50 mm dans les zones de plis, et de 5 mm de diamètre, de 2,50x1,00 m, finition galvanisé. |  |  | 1 | m | 38534.99 | 38534.99
mt52vpm030a | Poteau de profilé creux en acier de section rectangulaire 60x40x2 mm, de 1 m de hauteur, finition galvanisé. |  |  | 0.2 | U | 10708.49 | 2141.7
mt52vpm050 | Accessoires de fixation des panneaux de treillis soudé modulaire aux poteaux métalliques |  |  | 1.2 | U | 2058.66 | 2470.39
mt08aaa010a | Eau. |  |  | 0.006 | m³ | 1040.01 | 6.24
mt01arg005a | Sable de carrière, pour mortier préparé sur chantier. |  |  | 0.015 | t | 11193.13 | 167.9
mt08cem000a | Ciment gris en sacs. |  |  | 3.8 | kg | 75.57 | 287.17
mt08adt010 | Additif hydrofuge pour imperméabilisation des mortiers ou des bétons. |  |  | 0.076 | kg | 832.01 | 63.23
mq06hor010 | Bétonnière. |  |  | 0.007 | h | 816.37 | 5.71
mo087 | Ouvrier professionnel II/OP VRD espaces publics. |  |  | 0.202 | h | 1506.92 | 304.4
mo011 | Compagnon professionnel III/CP2 monteur. |  |  | 0.101 | h | 2466.39 | 249.11
mo080 | Ouvrier professionnel II/OP monteur. |  |  | 0.101 | h | 1506.92 | 152.2
| Coûts directs complémentaires |  |  | 3 | % | 44383.04 | 1331.49
Coût d'entretien décennal: 7.771,47F CFA les 10 premières années. | [5 empty] | Montant total HT: | 45714.53