## Feuille 1
APA010 | U |  | Échelle.
Échelle avec rampe en acier inoxydable dans les piscines.
Code interne |  | Désignation |  | Quantité | Unité | Prix unitaire | Prix total
mt35ttc010f |  | Conducteur de cuivre nu, de 35 mm². |  | 6 | m | 6497.48 | 38984.88
mt35tte030a |  | Plaque en acier galvanisé pour prise de terre, de 500x500x3 mm, avec borne de liaison. |  | 1 | U | 28808.77 | 28808.77
mt47pep010d |  | Escalier pour sortie de piscine réalisé avec tube de 43 mm de diamètre en acier inoxydable AISI-304, finition polie brillante, avec 3 marches et mains courantes asymétrique, y compris platines de fixation, joints élastiques, chevilles d'ancrage, vis et enjoliveurs. |  | 1 | U | 164502.48 | 164502.48
mt09moe040 |  | Mortier expansif. |  | 2 | U | 2488.7 | 4977.4
mt35www020 |  | Produits complémentaires pour installations de prise de terre. |  | 2 | U | 1019.39 | 2038.78
mo003 |  | Compagnon professionnel III/CP2 électricien. |  | 1.344 | h | 2489.79 | 3346.28
mo102 |  | Ouvrier professionnel II/OP électricien. |  | 1.344 | h | 1518.39 | 2040.72
mo041 |  | Compagnon professionnel III/CP2 VRD espaces publics. |  | 2.24 | h | 2408.75 | 5395.6
mo087 |  | Ouvrier professionnel II/OP VRD espaces publics. |  | 2.24 | h | 1521.22 | 3407.53
|  | Majoration des montants |  | 2 | % | 253502.44 | 5070.05
|  | Coûts indirects |  | 3 | % | 258572.49 | 7757.17
Coût d'entretien décennal: 45.276,04F CFA les 10 premières années. | [5 empty] | Montant total HT: | 266329.66