## Feuille 1
APB050 | m² |  | Revêtement d'un bassin de piscine avec des carreaux en grès.
Revêtement en dalle en grès couleur bleu, finition émaillée lisse, de 24,5x12x9 mm, dans des bassins de piscine.
Code interne |  | Désignation |  | Quantité | Unité | Prix unitaire | Prix total
mt18bdk010aG |  | Dalle en grès couleur bleu, finition émaillée lisse, de 24,5x12x9 mm. |  | 1 | m² | 8213.96 | 8213.96
mt08aaa010a |  | Eau. |  | 0.006 | m³ | 1066.59 | 6.4
mt01arg005a |  | Sable de carrière, pour mortier préparé sur chantier. |  | 0.044 | t | 11476.62 | 504.97
mt08cem000a |  | Ciment gris en sacs. |  | 13.5 | kg | 77.51 | 1046.39
mt08adt010 |  | Additif hydrofuge pour imperméabilisation des mortiers ou des bétons. |  | 0.27 | kg | 853.27 | 230.38
mt47pre010 |  | Matériau complémentaire pour revêtement de piscines. |  | 1 | U | 664.82 | 664.82
mt09mcr021r |  | Adhésif cémenteux amélioré, C2 TE, avec glissement réduit et temps ouvert augmenté, selon NF EN 12004, couleur blanc. |  | 4 | kg | 476.41 | 1905.64
mt09mcr080a |  | Mortier de joints de résines réactives RG, pour joint ouvert entre 3 et 15 mm, selon NF EN 13888. |  | 0.5 | kg | 6932.81 | 3466.41
mq06hor010 |  | Bétonnière. |  | 0.021 | h | 800.98 | 16.82
mo024 |  | Compagnon professionnel III/CP2 carreleur en revêtements muraux. |  | 0.728 | h | 2408.75 | 1753.57
mo062 |  | Ouvrier professionnel II/OP carreleur en revêtements muraux. |  | 0.801 | h | 1521.22 | 1218.5
|  | Majoration des montants |  | 3 | % | 19027.86 | 570.84
|  | Coûts indirects |  | 3 | % | 19598.7 | 587.96
Coût d'entretien décennal: 1.816,80F CFA les 10 premières années. | [5 empty] | Montant total HT: | 20186.66