## Feuille 1
APE010 | U |  | Tableau électrique.
Tableau électrique de commande et de protection pour piscine de 12x6x1,5 m (volume 108 m³).
Code interne |  | Désignation |  | Quantité | Unité | Prix unitaire | Prix total
mt47pec050c |  | Tableau électrique de commande et de protection pour piscine de 12x6x1,5 m (volume 108 m³) avec les protections nécessaires pour alimenter tous les équipements électriques et connexion à la terre. |  | 1 | U | 279826.18 | 279826.18
mo003 |  | Compagnon professionnel III/CP2 électricien. |  | 2.016 | h | 2489.79 | 5019.42
mo102 |  | Ouvrier professionnel II/OP électricien. |  | 2.016 | h | 1518.39 | 3061.07
|  | Majoration des montants |  | 2 | % | 287906.67 | 5758.13
|  | Coûts indirects |  | 3 | % | 293664.8 | 8809.94
Coût d'entretien décennal: 87.717,67F CFA les 10 premières années. | [5 empty] | Montant total HT: | 302474.74