## Feuille 1
APE020 | U |  | Équipement d'épuration.
Équipement complet d'épuration pour piscine de 12x6x1,5 m (volume 108 m³).
Code interne |  | Désignation |  | Quantité | Unité | Prix unitaire | Prix total
mt47ped010c |  | Équipement de filtration complet pour piscine de 12x6x1,5 m (volume 108 m³). |  | 1 | U | 2822195.27 | 2822195.27
mt47ped020c |  | Circuit de tuyauteries, de vannes et d'accessoires pour piscine de 12x6x1,5 m (volume 108 m³). |  | 1 | U | 568693.89 | 568693.89
mt47ped030 |  | Skimmer construit en ABS de couleur blanche avec bouchon carré à pression, flotteur de vanne et clapet pour régulation de débit, y compris connexion inférieure d'aspiration, connexion simultanée à la bouche d'écoulement, connexion supérieure d'évacuation d'eau excédante et panier récupère-feuilles fixé à la base par fermeture à baïonnette. |  | 4 | U | 42539.47 | 170157.88
mt47ped040 |  | Tuyau d'impulsion construit en ABS de couleur blanche avec filet intérieur de 2" de diamètre. |  | 3 | U | 6603.86 | 19811.58
mt47ped050 |  | Bouche d'écoulement de fond antitourbillon, en polyester, de 110 mm de diamètre de sortie, avec plaque décorative en acier inoxydable. |  | 2 | U | 189127.33 | 378254.66
mt47ped070 |  | Brides, joints et produits complémentaires. |  | 1 | U | 5593.33 | 5593.33
mo008 |  | Compagnon professionnel III/CP2 plombier. |  | 21.281 | h | 2489.79 | 52985.22
mo107 |  | Ouvrier professionnel II/OP plombier. |  | 21.281 | h | 1518.39 | 32312.86
mo003 |  | Compagnon professionnel III/CP2 électricien. |  | 2.24 | h | 2489.79 | 5577.13
mo102 |  | Ouvrier professionnel II/OP électricien. |  | 2.24 | h | 1518.39 | 3401.19
|  | Majoration des montants |  | 2 | % | 4058983.01 | 81179.66
|  | Coûts indirects |  | 3 | % | 4140162.67 | 124204.88
Coût d'entretien décennal: 2.004.252,75F CFA les 10 premières années. | [5 empty] | Montant total HT: | 4264367.55