## Feuille 1
APE020 | U |  | Équipement d'épuration.
Équipement complet d'épuration pour piscine de 25x12,5x1,55 m (volume 465 m³).
Code interne |  | Désignation |  | Quantité | Unité | Prix unitaire | Prix total
mt47ped010d |  | Équipement de filtration complet pour piscine de 25x12,5x1,55 m (volume 465 m³). |  | 1 | U | 7112361.1 | 7112361.1
mt47ped020d |  | Circuit de tuyauteries, de vannes et d'accessoires pour piscine de 25x12,5x1,55 m (volume 465 m³). |  | 1 | U | 2174609.69 | 2174609.69
mt47ped030 |  | Skimmer construit en ABS de couleur blanche avec bouchon carré à pression, flotteur de vanne et clapet pour régulation de débit, y compris connexion inférieure d'aspiration, connexion simultanée à la bouche d'écoulement, connexion supérieure d'évacuation d'eau excédante et panier récupère-feuilles fixé à la base par fermeture à baïonnette. |  | 6 | U | 42539.47 | 255236.82
mt47ped040 |  | Tuyau d'impulsion construit en ABS de couleur blanche avec filet intérieur de 2" de diamètre. |  | 4 | U | 6603.86 | 26415.44
mt47ped050 |  | Bouche d'écoulement de fond antitourbillon, en polyester, de 110 mm de diamètre de sortie, avec plaque décorative en acier inoxydable. |  | 2 | U | 189127.33 | 378254.66
mt47ped070 |  | Brides, joints et produits complémentaires. |  | 1 | U | 5593.33 | 5593.33
mo008 |  | Compagnon professionnel III/CP2 plombier. |  | 24.642 | h | 2489.79 | 61353.41
mo107 |  | Ouvrier professionnel II/OP plombier. |  | 24.642 | h | 1518.39 | 37416.17
mo003 |  | Compagnon professionnel III/CP2 électricien. |  | 2.24 | h | 2489.79 | 5577.13
mo102 |  | Ouvrier professionnel II/OP électricien. |  | 2.24 | h | 1518.39 | 3401.19
|  | Majoration des montants |  | 2 | % | 10060218.94 | 201204.38
|  | Coûts indirects |  | 3 | % | 10261423.32 | 307842.7
Coût d'entretien décennal: 4.967.555,03F CFA les 10 premières années. | [5 empty] | Montant total HT: | 10569266.02