## Feuille 1
APL010 | m |  | Bord de piscine.
Bord de piscine avec pièces d'arrêt préfabriquées en béton, de 60x100 cm, couleur blanc, finition brossée.
Code interne |  | Désignation |  | Quantité | Unité | Prix unitaire | Prix total
mt47prp050e |  | Arrêt de piscine, préfabriqué en béton, antiglissante, de 60x100 cm, couleur blanc, finition brossée. |  | 1.05 | m | 38240.31 | 40152.33
mt08aaa010a |  | Eau. |  | 0.006 | m³ | 1066.59 | 6.4
mt01arg005a |  | Sable de carrière, pour mortier préparé sur chantier. |  | 0.024 | t | 11476.62 | 275.44
mt08cem000a |  | Ciment gris en sacs. |  | 3.75 | kg | 77.51 | 290.66
mt09moe030 |  | Mortier spécial extra-fin. |  | 0.001 | m³ | 87815.59 | 87.82
mq06hor010 |  | Bétonnière. |  | 0.011 | h | 800.98 | 8.81
mo020 |  | Compagnon professionnel III/CP2 VRD espaces privés. |  | 0.246 | h | 2408.75 | 592.55
mo077 |  | Ouvrier professionnel II/OP VRD espaces privés. |  | 0.258 | h | 1521.22 | 392.47
|  | Majoration des montants |  | 2 | % | 41806.48 | 836.13
|  | Coûts indirects |  | 3 | % | 42642.61 | 1279.28
Coût d'entretien décennal: 3.952,97F CFA les 10 premières années. | [5 empty] | Montant total HT: | 43921.89