## Feuille 1
ASB010 | m² |  | Terrasse deck en bois pour extérieur.
Terrasse deck pour extérieur, constituée de planches en bois massif, de pin Suède, de 30x100x1600/2400 mm, fixées avec le système de fixation visible, sur lambourdes en bois de pin, de 65x38 mm, avec classe d'emploi 4 selon NF EN 335, séparées de 50 cm entre eux et fixées au dallage en béton avec des chevilles expansives métalliques et des tire-fonds. Comprend les tirefonds pour la fixation des planches aux liteaux et les pièces spéciales. Le prix ne comprend pas le dallage en béton.
Code interne |  | Désignation |  | Quantité | Unité | Prix unitaire | Prix total
mt18mva015e |  | Lambourde de 65x38 mm de section, en bois de pin maritime (Pinus pinaster), traité en autoclave, avec classe d'emploi 4, selon NF EN 335, finition brossée, avec une humidité inférieure à 20%. |  | 2.1 | m | 2811.53 | 5904.21
mt18mta030an |  | Planches en bois massif, de pin Suède, de 30x100x1600/2400 mm, non traité, pour brossage et application d'un traitement protecteur et décoratif sur site; avec accessoires de montage. Selon NF EN 13810-1 et NF EN 14342 |  | 1.05 | m² | 25657.3 | 26940.2
mt18mva090 |  | Tire-fond en laiton, pour bois, à tête fraisée hexagonale, pour clé Allen. |  | 28 | U | 198.36 | 5554.08
mt18mva085b |  | Cheville expansive métallique et tire-fond, pour la fixation d'éléments en bois sur un support de base en béton. |  | 4 | U | 677.61 | 2710.44
mo025 |  | Compagnon professionnel III/CP2 parqueteur. |  | 0.56 | h | 4151.67 | 2324.94
mo063 |  | Ouvrier professionnel II/OP parqueteur. |  | 0.56 | h | 2661.82 | 1490.62
|  | Frais de chantier des unités d'ouvrage |  | 2 | % | 44924.5 | 898.49
Coût d'entretien décennal: 20.620,34F CFA les 10 premières années. | [5 empty] | Montant total HT: | 45823