## Feuille 1
ASL090 | m² |  | Revêtement de sol avec des dalles en pierre naturelle sur un lit de sable.
Revêtement de sol pour un usage extérieur dans zones piétonnes et rues résidentielles, de dalles de pièces régulières de calcaire de Silos de 60x40x2 cm, finition sciée, pose sur lit de sable de 0 à 5 mm de diamètre, de 3 cm d'épaisseur; jointoiement avec sable siliceux de taille 0/2 mm.
Code interne |  | Désignation |  | Quantité | Unité | Prix unitaire | Prix total
mt01ara010 |  | Sable de 0 à 5 mm de diamètre. |  | 0.03 | m³ | 7466.72 | 224
mt18bpn011aa |  | Dalle de calcaire de Silos, de 60x40x2 cm, finition sciée, selon NF EN 1341. |  | 1.05 | m² | 22803.3 | 23943.5
mt01arp020a |  | Sable naturel, fin et sec, de 2 mm de taille maximale, exempt de sels nuisibles, présenté en sacs. |  | 1 | kg | 217.42 | 217.42
mo041 |  | Compagnon professionnel III/CP2 VRD espaces publics. |  | 0.454 | h | 2836.67 | 1287.85
mo087 |  | Ouvrier professionnel II/OP VRD espaces publics. |  | 0.636 | h | 1808.49 | 1150.2
|  | Frais de chantier des unités d'ouvrage |  | 2 | % | 26823 | 536.46
Coût d'entretien décennal: 2.462,35F CFA les 10 premières années. | [5 empty] | Montant total HT: | 27359.4