## Feuille 1
AVB010 | m | Bord pour jardin.
Bord préfabriqué en béton, 40x20x10 cm, pour jardin, sur base de béton massif.
Code interne |  |  | Désignation | Quantité | Unité | Prix unitaire | Prix total
mt10hmf040qaeg |  |  | Béton non armé prêt à l'emploi BCN: CPJ-CEM II/A 32,5 - P - B 20 - 15/25 - E: 1 - NA - P 18-305. | 0.042 | m³ | 67695.4 | 2843.21
mt18jbh010a |  |  | Bord préfabriqué en béton, 40x20x10 cm, pour jardin, avec face supérieure arrondie ou fraisée, selon NF EN 1340. | 2.625 | U | 2802.9 | 7357.61
mt08aaa010a |  |  | Eau. | 0.006 | m³ | 1108.9 | 6.65
mt01arg005a |  |  | Sable de carrière, pour mortier confectionné sur le chantier. | 0.008 | t | 12185.1 | 97.48
mt08cem000a |  |  | Ciment gris en sacs. | 1.25 | kg | 80.58 | 100.73
mq06hor010 |  |  | Bétonnière électrique avec une capacité de gâchage de 160 l. | 0.005 | h | 1842.12 | 9.21
mo041 |  |  | Compagnon professionnel III/CP2 VRD espaces publics. | 0.224 | h | 4151.67 | 929.97
mo087 |  |  | Ouvrier professionnel II/OP VRD espaces publics. | 0.269 | h | 2661.82 | 716.03
|  |  | Frais de chantier des unités d'ouvrage | 2 | % | 12060.9 | 241.22
Coût d'entretien décennal: 1.107,19F CFA les 10 premières années. | [5 empty] | Montant total HT: | 12302.1