## Feuille 1
AVH030 | m² |  | Imperméabilisation d'une jardinière, par l'intérieur, avec du mortier.
Imperméabilisation d'une jardinière, par l'intérieur, avec du mortier cémenteux imperméabilisant flexible bicomposant, couleur grise, texture lisse, à base de résines synthétiques, ciment spécial et granulats sélectionnés, résistance à la pression hydrostatique positive de 9 bar et à la pression hydrostatique négative de 3 bar, avec résistance à la pénétration des racines, avec certificat de potabilité, appliqué à la brosse en deux couches ou plus sur le support humidifié, jusqu'à obtenir une épaisseur minimale totale de 2 mm. Le prix ne comprend pas l'imperméabilisation des coins et des rencontres.
Code interne |  | Désignation |  | Quantité | Unité | Prix unitaire | Prix total
mt09lid020e |  | Mortier cémenteux imperméabilisant flexible bicomposant, couleur grise, texture lisse, à base de résines synthétiques, ciment spécial et granulats sélectionnés, résistance à la pression hydrostatique positive de 9 bar et à la pression hydrostatique négative de 3 bar, avec résistance à la pénétration des racines, avec certificat de potabilité, selon NF EN 1504-2. |  | 3 | kg | 3621.28 | 10863.84
mo032 |  | Compagnon professionnel III/CP2 poseur de produits imperméabilisants. |  | 0.101 | h | 4151.67 | 419.32
mo070 |  | Ouvrier professionnel II/OP poseur de produits imperméabilisants. |  | 0.101 | h | 2661.82 | 268.84
|  | Frais de chantier des unités d'ouvrage |  | 2 | % | 11552 | 231.04
Coût d'entretien décennal: 306,36F CFA les 10 premières années. | [5 empty] | Montant total HT: | 11783.04