## Feuille 1
BRP010 | m² |  | Bardage avec des pièces irrégulières.
Bardage de parements allant jusqu'à 3 m de hauteur, avec pierre irrégulière de quartzite, d'entre 1 et 2 cm d'épaisseur, posée avec mortier de ciment M-7,5.
Code interne |  | Désignation |  | Quantité | Unité | Prix unitaire | Prix total
mt19cir010d |  | Pierre irrégulière de quartzite, d'entre 1 et 2 cm d'épaisseur, finition naturel. |  | 1 | m² | 18974.54 | 18974.54
mt09mor010d |  | Mortier de ciment CEM II/B-P 32,5 N type M-7,5, confectionné sur site avec 300 kg/m³ de ciment et une proportion en volume 1/5. |  | 0.03 | m³ | 80223.54 | 2406.71
mo021 |  | Compagnon professionnel III/CP2 poseur de pierre naturelle. |  | 1.334 | h | 2227.81 | 2971.9
mo058 |  | Ouvrier professionnel II/OP poseur de pierre naturelle. |  | 1.334 | h | 1379.86 | 1840.73
|  | Moyens auxiliaires |  | 2 | % | 26193.88 | 523.88
|  | Coûts indirects |  | 3 | % | 26717.76 | 801.53
Coût d'entretien décennal: 6.329,44F CFA les 10 premières années. | [5 empty] | Montant total HT: | 27519.29