## Feuille 1
BRP010 |  | m² | Bardage avec des pièces irrégulières.
Bardage de parements allant jusqu'à 3 m de hauteur, avec pierre irrégulière de quartzite, d'entre 2 et 3 cm d'épaisseur, posée avec mortier bâtard de ciment CEM II/A-P 32,5 R, de chaux et de sable, M-5.
Code interne | Désignation |  |  | Quantité | Unité | Prix unitaire | Prix total
mt19cir010e | Pierre irrégulière de quartzite, d'entre 2 et 3 cm d'épaisseur, finition naturel. |  |  | 1 | m² | 21567.53 | 21567.53
mt09mor020b | Mortier bâtard de ciment CEM II/A-P 32,5 R, chaux et sable, type M-5, confectionné sur chantier avec 250 kg/m³ de ciment et une proportion en volume 1:1:7. |  |  | 0.03 | m³ | 95835.32 | 2875.06
mo021 | Compagnon professionnel III/CP2 poseur de pierre naturelle. |  |  | 1.334 | h | 2227.81 | 2971.9
mo058 | Ouvrier professionnel II/OP poseur de pierre naturelle. |  |  | 1.334 | h | 1379.86 | 1840.73
| Moyens auxiliaires |  |  | 2 | % | 29255.22 | 585.1
| Coûts indirects |  |  | 3 | % | 29840.32 | 895.21
Coût d'entretien décennal: 7.069,17F CFA les 10 premières années. | [5 empty] | Montant total HT: | 30735.53