## Feuille 1
EBA010 | m² |  | Bardage ventilé, de planches en acier corten.
Bardage ventilé, de planches en acier corten avec résistance améliorée à la corrosion atmosphérique S355J0WP selon NF EN 10025-5, de 2,0 mm d'épaisseur; mise en place avec des vis en acier inoxydable A2, sur l'ossature de soutien en alliage d'aluminium EN AW-6060 T6. Comprend les tire-fonds et les chevilles à expansion en acier inoxydable A2, pour la fixation de l'ossature de soutien. Le prix ne comprend pas l'isolation thermique.
Code interne |  | Désignation |  | Quantité | Unité | Prix unitaire | Prix total
mt12pac010b |  | Plaque en acier corten avec résistance améliorée à la corrosion atmosphérique S355J0WP selon NF EN 10025-5, de 2 mm d'épaisseur, avec une masse surfacique de 16,49 kg/m², travaillé en atelier pour placer avec des fixations mécaniques; avec des vis en acier inoxydable A2 pour la fixation du revêtement à l'ossature de soutien; avec le prix augmenté de 5% pour cause de pièces spéciales pour la résolution des points singuliers. |  | 16.49 | kg | 2046.55 | 33747.61
mt19sbg020 |  | Sous-structure support, pour le soutien du bardage, réglable verticalement et horizontalement, formée de profilés verticaux et profilé supérieur horizontal en aluminium extrudé de composition 6060 avec traitement thermique T6; équerres de charge et équerres d'appui; clips en polyamide renforcée avec de la fibre de verre; avec tirefonds en acier inoxydable A2 et chevilles en nylon pour la fixation des profilés à la couche principale et chevilles à expansion, en acier inoxydable A2 pour la fixation des profilés au plancher. |  | 1 | m² | 28861.3 | 28861.3
mo052 |  | Compagnon professionnel III/CP2 poseur de systèmes de façades préfabriqués. |  | 0.706 | h | 4266.11 | 3011.87
mo099 |  | Ouvrier professionnel II/OP poseur de systèmes de façades préfabriqués. |  | 0.706 | h | 2661.82 | 1879.24
|  | Frais de chantier des unités d'ouvrage |  | 2 | % | 67500.02 | 1350
Coût d'entretien décennal: 3.442,50F CFA les 10 premières années. | [5 empty] | Montant total HT: | 68850.02