## Feuille 1
ECA010 | m |  | Arrêt de balcon.
Arrêt de balcon en béton polymère à surface polie, de couleur, de 20,5x2,5 cm.
Code interne |  | Désignation |  | Quantité | Unité | Prix unitaire | Prix total
mt08aaa010a |  | Eau. |  | 0.006 | m³ | 1066.59 | 6.4
mt01arg005a |  | Sable de carrière, pour mortier préparé sur chantier. |  | 0.003 | t | 11476.62 | 34.43
mt08cem000a |  | Ciment gris en sacs. |  | 0.853 | kg | 77.51 | 66.12
mt08adt010 |  | Additif hydrofuge pour imperméabilisation des mortiers ou des bétons. |  | 0.017 | kg | 853.27 | 14.51
mt20wwa040 |  | Adhésif cémenteux flexible et de grande adhérence. |  | 1.253 | kg | 443.21 | 555.34
mt20zhp030h |  | Arrêt de balcon en béton polymère à surface polie, de couleur, de 20,5x2,5 cm, avec ancrage métallique en acier inoxydable. |  | 1.05 | m | 15739.34 | 16526.31
mt20wwa025 |  | Profil en mousse de polyéthylène, de 6 mm de diamètre, pour remplissage des joints. |  | 0.205 | m | 345.71 | 70.87
mt20wwa035 |  | Pot d'apprêt pour mastics (250 cm³). |  | 0.023 | U | 4742.37 | 109.07
mt20wwa030 |  | Pot de mastic de polyuréthane imperméable (310 cm³). |  | 0.047 | U | 4653.72 | 218.72
mq06hor010 |  | Bétonnière. |  | 0.01 | h | 800.98 | 8.01
mo020 |  | Compagnon professionnel III/CP2 VRD espaces privés. |  | 0.179 | h | 2408.75 | 431.17
mo113 |  | Ouvrier d'exécution I/OE1 VRD espaces privés. |  | 0.196 | h | 1461.38 | 286.43
|  | Majoration des montants |  | 2 | % | 18327.38 | 366.55
|  | Coûts indirects |  | 3 | % | 18693.93 | 560.82
Coût d'entretien décennal: 3.273,31F CFA les 10 premières années. | [5 empty] | Montant total HT: | 19254.75