## Feuille 1
ECA010 | m | Arrêt de balcon.
Arrêt de balcon de calcaire Capri, de 21 à 25 cm de largeur et 3 cm d'épaisseur.
Code interne |  | Désignation | Quantité | Unité | Prix unitaire | Prix total
mt08aaa010a |  | Eau. | 0.006 | m³ | 1066.59 | 6.4
mt01arg005a |  | Sable de carrière, pour mortier préparé sur chantier. | 0.009 | t | 11476.62 | 103.29
mt08cem000a |  | Ciment gris en sacs. | 2.28 | kg | 77.51 | 176.72
mt08adt010 |  | Additif hydrofuge pour imperméabilisation des mortiers ou des bétons. | 0.046 | kg | 853.27 | 39.25
mt20zpn010wb |  | Arrêt de balcon de calcaire Capri, de 21 à 25 cm de largeur et 3 cm d'épaisseur, avec larmier, face et bord droit polis, selon NF EN 771-6. | 1.05 | m | 14351.2 | 15068.76
mt09mcr220 |  | Mortier de jointoiement pour revêtements, intérieurs et extérieurs, en pierre naturelle, polie ou à polir, constitué de ciment, granulats à base de poussière de marbre, pigments résistants aux alcalis et additifs spéciaux. | 0.019 | kg | 1279.9 | 24.32
mq06hor010 |  | Bétonnière. | 0.01 | h | 800.98 | 8.01
mo020 |  | Compagnon professionnel III/CP2 VRD espaces privés. | 0.184 | h | 2408.75 | 443.21
mo113 |  | Ouvrier d'exécution I/OE1 VRD espaces privés. | 0.238 | h | 1461.38 | 347.81
|  | Majoration des montants | 2 | % | 16217.77 | 324.36
|  | Coûts indirects | 3 | % | 16542.13 | 496.26
Coût d'entretien décennal: 2.896,53F CFA les 10 premières années. |  |  |  |  | Montant total HT: | 17038.39