## Feuille 1
ECC020 | U | Couvre-poteau.
Couvre-poteau en béton polymère à surface polie, de couleur grise, de 35x35 cm.
Code interne |  | Désignation | Quantité | Unité | Prix unitaire | Prix total
mt08aaa010a |  | Eau. | 0.006 | m³ | 1066.59 | 6.4
mt01arg005a |  | Sable de carrière, pour mortier préparé sur chantier. | 0.004 | t | 11476.62 | 45.91
mt08cem000a |  | Ciment gris en sacs. | 1.238 | kg | 77.51 | 95.96
mt08adt010 |  | Additif hydrofuge pour imperméabilisation des mortiers ou des bétons. | 0.025 | kg | 853.27 | 21.33
mt20wwa040 |  | Adhésif cémenteux flexible et de grande adhérence. | 0.645 | kg | 443.21 | 285.87
mt20aho030b |  | Couvre-poteau en béton polymère à surface polie, de couleur grise, de 35x35 cm, avec ancrage métallique en acier inoxydable. | 1 | U | 27922.34 | 27922.34
mq06hor010 |  | Bétonnière. | 0.005 | h | 800.98 | 4
mo020 |  | Compagnon professionnel III/CP2 VRD espaces privés. | 0.197 | h | 2408.75 | 474.52
mo113 |  | Ouvrier d'exécution I/OE1 VRD espaces privés. | 0.222 | h | 1461.38 | 324.43
|  | Majoration des montants | 2 | % | 29180.76 | 583.62
|  | Coûts indirects | 3 | % | 29764.38 | 892.93
Coût d'entretien décennal: 2.759,16F CFA les 10 premières années. |  |  |  |  | Montant total HT: | 30657.31