## Feuille 1
ECC020 | U | Couvre-poteau.
Couvre-poteau en béton polymère à surface polie, de couleur grise, de 50x50 cm.
Code interne |  | Désignation | Quantité | Unité | Prix unitaire | Prix total
mt08aaa010a |  | Eau. | 0.006 | m³ | 1066.59 | 6.4
mt01arg005a |  | Sable de carrière, pour mortier préparé sur chantier. | 0.007 | t | 11476.62 | 80.34
mt08cem000a |  | Ciment gris en sacs. | 2.25 | kg | 77.51 | 174.4
mt08adt010 |  | Additif hydrofuge pour imperméabilisation des mortiers ou des bétons. | 0.045 | kg | 853.27 | 38.4
mt20wwa040 |  | Adhésif cémenteux flexible et de grande adhérence. | 0.96 | kg | 443.21 | 425.48
mt20aho030d |  | Couvre-poteau en béton polymère à surface polie, de couleur grise, de 50x50 cm, avec ancrage métallique en acier inoxydable. | 1 | U | 50925.03 | 50925.03
mq06hor010 |  | Bétonnière. | 0.005 | h | 800.98 | 4
mo020 |  | Compagnon professionnel III/CP2 VRD espaces privés. | 0.282 | h | 2408.75 | 679.27
mo113 |  | Ouvrier d'exécution I/OE1 VRD espaces privés. | 0.327 | h | 1461.38 | 477.87
|  | Majoration des montants | 2 | % | 52811.19 | 1056.22
|  | Coûts indirects | 3 | % | 53867.41 | 1616.02
Coût d'entretien décennal: 4.993,51F CFA les 10 premières années. |  |  |  |  | Montant total HT: | 55483.43