## Feuille 1
ECC020 | U | Couvre-poteau.
Couvre-poteau en béton polymère à surface polie, de couleur blanche, de 30x30 cm.
Code interne |  | Désignation | Quantité | Unité | Prix unitaire | Prix total
mt08aaa010a |  | Eau. | 0.006 | m³ | 1066.59 | 6.4
mt01arg005a |  | Sable de carrière, pour mortier préparé sur chantier. | 0.003 | t | 11476.62 | 34.43
mt08cem000a |  | Ciment gris en sacs. | 0.9 | kg | 77.51 | 69.76
mt08adt010 |  | Additif hydrofuge pour imperméabilisation des mortiers ou des bétons. | 0.018 | kg | 853.27 | 15.36
mt20wwa040 |  | Adhésif cémenteux flexible et de grande adhérence. | 0.54 | kg | 443.21 | 239.33
mt20aho030e |  | Couvre-poteau en béton polymère à surface polie, de couleur blanche, de 30x30 cm, avec ancrage métallique en acier inoxydable. | 1 | U | 20079.18 | 20079.18
mq06hor010 |  | Bétonnière. | 0.005 | h | 800.98 | 4
mo020 |  | Compagnon professionnel III/CP2 VRD espaces privés. | 0.169 | h | 2408.75 | 407.08
mo113 |  | Ouvrier d'exécution I/OE1 VRD espaces privés. | 0.187 | h | 1461.38 | 273.28
|  | Majoration des montants | 2 | % | 21128.82 | 422.58
|  | Coûts indirects | 3 | % | 21551.4 | 646.54
Coût d'entretien décennal: 1.997,81F CFA les 10 premières années. |  |  |  |  | Montant total HT: | 22197.94