## Feuille 1
ECL030 | m |  | Linteau de tôle en acier.
Linteau métallique en tôle d'acier S275JR de 2,5 mm d'épaisseur, de 140 mm de largeur, finition galvanisé et laqué avec peinture en polyester pour extérieurs.
Code interne |  | Désignation |  | Quantité | Unité | Prix unitaire | Prix total
mt20dah010b |  | Linteau métallique en tôle d'acier S275JR de 2,5 mm d'épaisseur, de 140 mm de largeur, finition galvanisé et laqué avec peinture en polyester pour extérieurs. Comprend tirants de platine et visserie. |  | 1 | m | 14901.41 | 14901.41
mo019 |  | Compagnon professionnel III/CP2 VRD espaces privés. |  | 0.166 | h | 2227.81 | 369.82
mo111 |  | Ouvrier d'exécution I/OE1 VRD espaces privés. |  | 0.166 | h | 1324.86 | 219.93
|  | Moyens auxiliaires |  | 2 | % | 15491.16 | 309.82
|  | Coûts indirects |  | 3 | % | 15800.98 | 474.03
Coût d'entretien décennal: 813,75F CFA les 10 premières années. | [5 empty] | Montant total HT: | 16275.01