## Feuille 1
ECL030 | m |  | Linteau de tôle en acier.
Linteau métallique en tôle d'acier S275JR de 2,5 mm d'épaisseur, de 220 mm de largeur, finition laqué avec peinture en polyester pour extérieurs.
Code interne |  | Désignation |  | Quantité | Unité | Prix unitaire | Prix total
mt20dah010e |  | Linteau métallique en tôle d'acier S275JR de 2,5 mm d'épaisseur, de 220 mm de largeur, finition laqué avec peinture en polyester pour extérieurs. Comprend tirants de platine et visserie. |  | 1 | m | 22897.87 | 22897.87
mo019 |  | Compagnon professionnel III/CP2 VRD espaces privés. |  | 0.192 | h | 2227.81 | 427.74
mo111 |  | Ouvrier d'exécution I/OE1 VRD espaces privés. |  | 0.192 | h | 1324.86 | 254.37
|  | Moyens auxiliaires |  | 2 | % | 23579.98 | 471.6
|  | Coûts indirects |  | 3 | % | 24051.58 | 721.55
Coût d'entretien décennal: 1.238,66F CFA les 10 premières années. | [5 empty] | Montant total HT: | 24773.13