## Feuille 1
ECL030 | m |  | Linteau de tôle en acier.
Linteau métallique en tôle d'acier S275JR de 2,5 mm d'épaisseur, de 265 mm de largeur, finition laqué avec peinture en polyester pour extérieurs.
Code interne |  | Désignation |  | Quantité | Unité | Prix unitaire | Prix total
mt20dah010g |  | Linteau métallique en tôle d'acier S275JR de 2,5 mm d'épaisseur, de 265 mm de largeur, finition laqué avec peinture en polyester pour extérieurs. Comprend tirants de platine et visserie. |  | 1 | m | 24274.12 | 24274.12
mo019 |  | Compagnon professionnel III/CP2 VRD espaces privés. |  | 0.206 | h | 2227.81 | 458.93
mo111 |  | Ouvrier d'exécution I/OE1 VRD espaces privés. |  | 0.206 | h | 1324.86 | 272.92
|  | Moyens auxiliaires |  | 2 | % | 25005.97 | 500.12
|  | Coûts indirects |  | 3 | % | 25506.09 | 765.18
Coût d'entretien décennal: 1.313,56F CFA les 10 premières années. | [5 empty] | Montant total HT: | 26271.27