## Feuille 1
ECR010 | m |  | Corniche de façade, préfabriquée en béton.
Corniche de façade, préfabriquée en béton, couleur grise, en pièces de 200x200x300 mm; placée avec du mortier de ciment, confectionné sur chantier, avec adjuvant hydrofuge, dosage 1:4; et jointement entre pièces et, s'il y a lieu, des assemblages avec les murs avec du mortier de joints spécial pour préfabriqués en béton. Comprend le protecteur hydrofuge en base aqueuse, pour traitement superficiel hydrofuge.
Code interne |  | Désignation |  | Quantité | Unité | Prix unitaire | Prix total
mt08aaa010a |  | Eau. |  | 0.006 | m³ | 1108.9 | 6.65
mt01arg005a |  | Sable de carrière, pour mortier confectionné sur le chantier. |  | 0.027 | t | 12185.1 | 329
mt08cem000a |  | Ciment gris en sacs. |  | 6.84 | kg | 80.58 | 551.17
mt08adt010 |  | Adjuvant hydrofuge pour imperméabilisation des mortiers ou des bétons. |  | 0.137 | kg | 887.12 | 121.54
mt20mhp020a |  | Corniche de façade, préfabriquée en béton, couleur grise, en pièces de 200x200x300 mm. |  | 1.05 | m | 23216.7 | 24377.5
mt09mcr235 |  | Mortier de jointoiement pour préfabriqués en béton et en pierre artificielle, constitué de ciment, granulats, pigments et additifs spéciaux. |  | 0.282 | kg | 1825.98 | 514.93
mt28pcs010a |  | Protecteur hydrofuge en base aqueuse, incolore, autonettoyant, repoussant l'eau et la saleté, pour traitement superficiel hydrofuge, à appliquer à la brosse sur surfaces en pierre naturelle ou artificielle. |  | 0.5 | l | 8107.92 | 4053.96
mq06hor010 |  | Bétonnière électrique avec une capacité de gâchage de 160 l. |  | 0.013 | h | 1842.12 | 23.95
mo020 |  | Compagnon professionnel III/CP2 construction. |  | 0.224 | h | 4151.67 | 929.97
mo113 |  | Ouvrier d'exécution I/OE1 construction. |  | 0.385 | h | 2561.25 | 986.08
|  | Frais de chantier des unités d'ouvrage |  | 2 | % | 31894.7 | 637.89
Coût d'entretien décennal: 3.253,26F CFA les 10 premières années. | [5 empty] | Montant total HT: | 32532.6