## Feuille 1
EMD110 |  | m² | Démontage d'un lanterneau à plaques translucides.
Démontage de structure métallique et plaques translucides d'un lanterneau à un pan de 3 à 8 m de portée maximum, avec équipement oxycoupant, et charge manuelle des décombres dans le camion ou la benne.
Code interne | Désignation |  |  | Quantité | Unité | Prix unitaire | Prix total
mq08sol010 | Équipement d'oxycoupage, avec acétylène comme combustible et oxygène comme comburant. |  |  | 0.222 | h | 3512.69 | 779.82
mo019 | Compagnon professionnel III/CP2 soudeur. |  |  | 0.245 | h | 2447.87 | 599.73
mo113 | Ouvrier d'exécution I/OE1 VRD espaces privés. |  |  | 0.184 | h | 1461.38 | 268.89
| Majoration des montants |  |  | 2 | % | 1648.44 | 32.97
| Coûts indirects |  |  | 3 | % | 1681.41 | 50.44
[6 empty] | Montant total HT: | 1731.85