## Feuille 1
EMI030 | U | Volet roulant en béton.
Volet à lames préfabriqué en béton de 20x40 cm, de couleur grise.
Code interne |  | Désignation | Quantité | Unité | Prix unitaire | Prix total
mt09mor010c |  | Mortier de ciment CEM II/B-P 32,5 N type M-5, confectionné sur site avec 250 kg/m³ de ciment et une proportion en volume 1/6. | 0.003 | m³ | 75631.84 | 226.9
mt20thp010a |  | Persienne à lames fixes préfabriquées en béton, 20x40 cm, couleur grise. | 1 | U | 7766.53 | 7766.53
mo019 |  | Compagnon professionnel III/CP2 VRD espaces privés. | 0.443 | h | 2227.81 | 986.92
mo111 |  | Ouvrier d'exécution I/OE1 VRD espaces privés. | 0.221 | h | 1324.86 | 292.79
|  | Moyens auxiliaires | 2 | % | 9273.14 | 185.46
|  | Coûts indirects | 3 | % | 9458.6 | 283.76
Coût d'entretien décennal: 1.363,93F CFA les 10 premières années. |  |  |  |  | Montant total HT: | 9742.36