## Feuille 1
EMS010 | m² |  | Porte souple industrielle rapide à empilement, de bâche en PVC.
Porte souple industrielle rapide à empilement, d'entre 4,5 et 5 m de hauteur maximale, constituée de bâche en PVC, cadre et structure en acier galvanisé, tableau de manoeuvre, bouton-poussoir, photocellule de sécurité et mécanismes, fixée par encastrement dans une paroi maçonnée.
Code interne |  | Désignation |  | Quantité | Unité | Prix unitaire | Prix total
mt26pes020d |  | Porte souple industrielle rapide à empilement, d'entre 4,5 et 5 m de hauteur maximale, constituée de bâche en PVC, cadre et structure en acier galvanisé, tableau de manoeuvre, bouton-poussoir, photocellule de sécurité et mécanismes, selon NF EN 13241-1. |  | 1 | m² | 175284 | 175284
mt08aaa010a |  | Eau. |  | 0.006 | m³ | 1036.08 | 6.22
mt01arg005a |  | Sable de carrière, pour mortier confectionné sur le chantier. |  | 0.007 | t | 11181.4 | 78.27
mt08cem000a |  | Ciment gris en sacs. |  | 1.125 | kg | 75.29 | 84.7
mo011 |  | Compagnon professionnel III/CP2 monteur. |  | 0.523 | h | 2920.73 | 1527.54
mo080 |  | Ouvrier professionnel II/OP monteur. |  | 0.523 | h | 1808.49 | 945.84
mo113 |  | Ouvrier d'exécution I/OE1 construction. |  | 0.268 | h | 1735.16 | 465.02
mo003 |  | Compagnon professionnel III/CP2 électricien. |  | 0.341 | h | 2920.73 | 995.97
|  | Frais de chantier des unités d'ouvrage |  | 2 | % | 179388 | 3587.76
Coût d'entretien décennal: 63.510,88F CFA les 10 premières années. | [5 empty] | Montant total HT: | 182976