## Feuille 1
EUB040 | U | Pièces spéciales pour toiture inclinée en bardeaux bitumés.
Entrée d'air, pour toiture inclinée, avec une pente supérieure à 15%. Comprend les accessoires de fixation.
Code interne |  |  | Désignation | Quantité | Unité | Prix unitaire | Prix total
mt13tag020a |  |  | Entrée d'air. | 1 | U | 10876 | 10876
mt13piz050 |  |  | Éléments de fixation en acier inoxydable (clous, crochets, pointes, etc.). | 0.05 | kg | 2942.92 | 147.15
mo020 |  |  | Compagnon professionnel III/CP2 construction. | 0.114 | h | 2836.67 | 323.38
mo077 |  |  | Ouvrier professionnel II/OP construction. | 0.057 | h | 1808.49 | 103.08
|  |  | Frais de chantier des unités d'ouvrage | 2 | % | 11449.6 | 228.99
[6 empty] | Montant total HT: | 11678.6