## Feuille 1
EVT010 | m² |  | Vitre de verre trempé.
Vitre trempée incolore, de 10 mm d'épaisseur.
Code interne |  | Désignation |  | Quantité | Unité | Prix unitaire | Prix total
mt21vtt011d |  | Vitre trempée incolore, de 10 mm d'épaisseur, comprend ferrures de fixation. Selon NF EN 410 et NF EN 673. |  | 1.006 | m² | 28824.25 | 28997.2
mt21vva015 |  | Cartouche de silicone synthétique incolore de 310 ml (rendement approché de 12 m par cartouche). |  | 0.29 | U | 1973.29 | 572.25
mt21vva021 |  | Produits complémentaires pour la mise en place de verres. |  | 1.5 | U | 1027.41 | 1541.12
mo054 |  | Compagnon professionnel III/CP2 vitrier. |  | 0.497 | h | 2406.14 | 1195.85
mo108 |  | Ouvrier professionnel II/OP vitrier. |  | 0.497 | h | 1490.21 | 740.63
|  | Moyens auxiliaires |  | 2 | % | 33047.05 | 660.94
|  | Coûts indirects |  | 3 | % | 33707.99 | 1011.24
Coût d'entretien décennal: 4.860,69F CFA les 10 premières années. | [5 empty] | Montant total HT: | 34719.23