## Feuille 1
EVT010 | m² |  | Vitre de verre trempé.
Vitre trempée à contrôle solaire, de 8 mm d'épaisseur.
Code interne |  | Désignation |  | Quantité | Unité | Prix unitaire | Prix total
mt21vtt030a |  | Vitre trempée à contrôle solaire, de 8 mm d'épaisseur, comprend ferrures de fixation. |  | 1.006 | m² | 32767.16 | 32963.76
mt21vva015 |  | Cartouche de silicone synthétique incolore de 310 ml (rendement approché de 12 m par cartouche). |  | 0.29 | U | 1973.29 | 572.25
mt21vva021 |  | Produits complémentaires pour la mise en place de verres. |  | 1.5 | U | 1027.41 | 1541.12
mo054 |  | Compagnon professionnel III/CP2 vitrier. |  | 0.475 | h | 2406.14 | 1142.92
mo108 |  | Ouvrier professionnel II/OP vitrier. |  | 0.475 | h | 1490.21 | 707.85
|  | Moyens auxiliaires |  | 2 | % | 36927.9 | 738.56
|  | Coûts indirects |  | 3 | % | 37666.46 | 1129.99
Coût d'entretien décennal: 5.431,50F CFA les 10 premières années. | [5 empty] | Montant total HT: | 38796.45