## Feuille 1
FCB020 | U | Écran en aluminium.
Cloison démontable constituée d'écran opaque de 4x2,9 m, d'aluminium prélaqué, avec isolation intermédiaire de laine minérale et arrêt supérieur d'aluminium prélaqué.
Code interne | Désignation |  | Quantité | Unité | Prix unitaire | Prix total
mt26mal010a | Panneau opaque à rainures et languettes, constitué de deux tôles d'aluminium prélaqué avec isolation intermédiaire en laine minérale de conductivité thermique 0,039 W/(mK). |  | 11.3 | m² | 60103.86 | 679173.62
mt26mal020a | Profil en "U" d'aluminium prélaqué pour écrans. |  | 9.7 | m | 6884.14 | 66776.16
mt26mal030a | Plinthe d'aluminium prélaqué pour écrans. |  | 3.9 | m | 8810.61 | 34361.38
mo011 | Compagnon professionnel III/CP2 monteur. |  | 6.769 | h | 2489.79 | 16853.39
mo080 | Ouvrier professionnel II/OP monteur. |  | 6.769 | h | 1521.22 | 10297.14
| Majoration des montants |  | 2 | % | 807461.69 | 16149.23
| Coûts indirects |  | 3 | % | 823610.92 | 24708.33
Coût d'entretien décennal: 118.764,70F CFA les 10 premières années. |  |  |  |  | Montant total HT: | 848319.25