## Feuille 1
FDH130 | m² | Système d'habillage "KNAUF", en plaques de plâtre avec isolation incorporée, pour cloisons.
Habillage de cloison, W 631 "KNAUF", réalisée avec plaque de plâtre - ¦10+30 Polyplac (XPE)¦, reçue avec pâte de collage sur le parement vertical; 55 mm d'épaisseur totale.
Code interne | Désignation |  | Quantité | Unité | Prix unitaire | Prix total
mt12pik015 | Pâte de collage Perlfix "KNAUF", selon NF EN 14496. |  | 3.5 | kg | 502.29 | 1758.02
mt12ppk012b | Plaque transformée Polyplac (XPE) 10+30 mm "KNAUF" formée d'une plaque de plâtre 10x1200x2600, BA, NF EN 13950 qui possède une lame de polystyrène expansé de 15 kg/m³ de densité collée. |  | 1.05 | m² | 8716.71 | 9152.55
mt12pik010b | Pâte de joints Jointfiller F-1 GLS "KNAUF", selon NF EN 13963. |  | 0.3 | kg | 1182.34 | 354.7
mt12pck010a | Bande de joints "KNAUF" de 50 mm de largeur. |  | 1.6 | m | 30.09 | 48.14
mo052 | Compagnon professionnel III/CP2 plaquiste. |  | 0.311 | h | 2302.76 | 716.16
mo098 | Ouvrier professionnel II/OP plaquiste. |  | 0.111 | h | 1379.86 | 153.16
| Moyens auxiliaires |  | 2 | % | 12182.73 | 243.65
| Coûts indirects |  | 3 | % | 12426.38 | 372.79
Coût d'entretien décennal: 1.407,91F CFA les 10 premières années. |  |  |  |  | Montant total HT: | 12799.17