## Feuille 1
FIC010 |  | m | Bande élastique périmétrique pour appui d'une ossature autoportante de plaques.
Bande auto-adhésive, élastique et étanche de néoprène à cellule fermée, de 10 mm d'épaisseur et 50 mm de largeur, placée sur tout le périmètre de l'ossature autoportante de plaques, pour garantir sa désolidarisation et optimiser l'isolation acoustique.
Code interne | Désignation |  |  | Quantité | Unité | Prix unitaire | Prix total
mt16pdg045b | Bande auto-adhésive, élastique et étanche de néoprène à cellule fermée, de 10 mm d'épaisseur et 50 mm de largeur, résistance thermique 0,077 m²K/W, conductivité thermique 0,037 W/(mK). |  |  | 1.1 | m | 175.41 | 192.95
mo113 | Ouvrier d'exécution I/OE1 VRD espaces privés. |  |  | 0.056 | h | 1461.38 | 81.84
| Majoration des montants |  |  | 2 | % | 274.79 | 5.5
| Coûts indirects |  |  | 3 | % | 280.29 | 8.41
Coût d'entretien décennal: 5,77F CFA les 10 premières années. | [5 empty] | Montant total HT: | 288.7