## Feuille 1
FIF030 | m² | Isolation thermique sous plancher, avec un aggloméré de liège expansé.
Isolation thermique sous plancher, constituée de plaque en aggloméré de liège expansé, de 40 mm d'épaisseur, couleur noire, résistance thermique 1 m²K/W, conductivité thermique 0,036 W/(mK), fixée mécaniquement.
Code interne |  | Désignation | Quantité | Unité | Prix unitaire | Prix total
mt16acg010ca |  | Plaque en aggloméré de liège expansé, de 40 mm d'épaisseur, couleur noire, selon NF EN 13170, résistance thermique 1 m²K/W, conductivité thermique 0,036 W/(mK), Euroclasse E de réaction au feu, d'application comme isolation thermique et acoustique. | 1.05 | m² | 11461.02 | 12034.07
mt16aaa020lg |  | Fixation mécanique pour panneaux isolants d'aggloméré de liège expansé, placés directement sur la surface support. | 3 | U | 173 | 519
mo054 |  | Compagnon professionnel III/CP2 poseur d'isolants rigides ou flexibles. | 0.112 | h | 2466.39 | 276.24
mo101 |  | Ouvrier professionnel II/OP poseur d'isolants rigides ou flexibles. | 0.112 | h | 1506.92 | 168.78
|  | Coûts directs complémentaires | 2 | % | 12998.09 | 259.96
Coût d'entretien décennal: 265,16F CFA les 10 premières années. |  |  |  |  | Montant total HT: | 13258.05