## Feuille 1
FIU040 | m² | Isolation thermique réflectif par l'intérieur (ITI) d'une façade à double couche de maçonnerie visible.
Isolation thermique réflectif par l'intérieur (ITI) d'une façade à double couche de maçonnerie visible, constituée d'un système réflectif de 12 mm d'épaisseur avec une densité nominale de 29,17 kg/m³, composé de noyau isolant en mousse de polyéthylène, revêtu avec une lame d'aluminium dans chaque face, fixé sur des lambourde en bois.
Code interne |  | Désignation | Quantité | Unité | Prix unitaire | Prix total
mt16arg010b |  | Isolant thermique réflectif, composé de noyau isolant en mousse de polyéthylène, revêtu avec une lame d'aluminium dans chaque face, de 12 mm d'épaisseur, avec une densité nominale de 29,17 kg/m³, une résistance thermique de 3,5 m²K/W et une conductivité thermique de 0,029 W/(mK), fourni en rouleaux de 1,60x12,50 m. | 1.1 | m² | 7931.89 | 8725.08
mt42www020 |  | Ruban d'aluminium de 50 microns d'épaisseur et de 65 mm de largeur à base de résines acryliques. | 0.44 | m | 185.8 | 81.75
mt13blw155a |  | Lambourde en bois de pin, avec une humidité inférieure à 15%, de 30x40 mm. | 1.2 | m | 743.89 | 892.67
mt13blw131 |  | Vis pour fixation d'un liteau. | 4 | U | 224.9 | 899.6
mt16aaa070 |  | Agrafe en acier inoxydable, de 14 mm. | 2 | U | 345.99 | 691.98
mo054 |  | Compagnon professionnel III/CP2 poseur d'isolants rigides ou flexibles. | 0.18 | h | 2466.39 | 443.95
mo101 |  | Ouvrier professionnel II/OP poseur d'isolants rigides ou flexibles. | 0.18 | h | 1506.92 | 271.25
|  | Coûts directs complémentaires | 2 | % | 12006.28 | 240.13
Coût d'entretien décennal: 244,93F CFA les 10 premières années. |  |  |  |  | Montant total HT: | 12246.41