## Feuille 1
FKS020 | m² | Porte en aluminium.
Menuiserie en aluminium laqué blanc pour porte à battant avec plaque opaque, profilés pour un ou deux vantaux, série S-40x20, avec marque de qualité QUALICOAT.
Code interne | Désignation |  | Quantité | Unité | Prix unitaire | Prix total
mt25pfb011e | Menuiserie en aluminium laqué blanc pour porte à battant avec plaque opaque, profilés pour un ou deux vantaux, série S-40x20, avec marque de qualité QUALICOAT, y compris la serrure triangulaire et les grilles de ventilation. |  | 1 | m² | 114880.49 | 114880.49
mo020 | Compagnon professionnel III/CP2 VRD espaces privés. |  | 0.191 | h | 2408.75 | 460.07
mo077 | Ouvrier professionnel II/OP VRD espaces privés. |  | 0.191 | h | 1521.22 | 290.55
| Majoration des montants |  | 2 | % | 115631.11 | 2312.62
| Coûts indirects |  | 3 | % | 117943.73 | 3538.31
Coût d'entretien décennal: 13.363,02F CFA les 10 premières années. |  |  |  |  | Montant total HT: | 121482.04