## Feuille 1
FKS020 |  | m² | Porte en aluminium.
Menuiserie en aluminium laqué de couleur pour porte à battant avec plaque opaque, profilés pour trois vantaux ou plus, série S-40x40, avec marque de qualité QUALICOAT.
Code interne | Désignation |  |  | Quantité | Unité | Prix unitaire | Prix total
mt25pfb011h | Menuiserie en aluminium laqué de couleur pour porte à battant avec plaque opaque, profilés pour trois vantaux ou plus, série S-40x40, avec marque de qualité QUALICOAT, y compris la serrure triangulaire et les grilles de ventilation. |  |  | 1 | m² | 76454.03 | 76454.03
mo020 | Compagnon professionnel III/CP2 VRD espaces privés. |  |  | 0.191 | h | 2408.75 | 460.07
mo077 | Ouvrier professionnel II/OP VRD espaces privés. |  |  | 0.191 | h | 1521.22 | 290.55
| Majoration des montants |  |  | 2 | % | 77204.65 | 1544.09
| Coûts indirects |  |  | 3 | % | 78748.74 | 2362.46
Coût d'entretien décennal: 8.922,23F CFA les 10 premières années. | [5 empty] | Montant total HT: | 81111.2