## Feuille 1
FLE020 |  | m² | Plafond suspendu démontable en dalles de plâtre, système Placo Prima "PLACO".
Plafond suspendu démontable, situé à une hauteur supérieure ou égale à 4 m, système Placo Prima "PLACO", constitué de plaque de plâtre, lisse, gamme Decor modèle Apolo "PLACO", de 600x600 mm et 15 mm d'épaisseur, avec des profilés visibles.
Code interne | Désignation |  |  | Quantité | Unité | Prix unitaire | Prix total
mt12plp100a | Profilé métallique angulaire en acier galvanisé, Quick-lock "PLACO", couleur blanc, fabriqué par laminage à froid, de 3000 mm de longueur, 22x22 mm de section et 0,5 mm d'épaisseur, pour la réalisation de faux plafonds révisables, selon NF EN 13964. |  |  | 0.5 | m | 966.2 | 483.1
mt12ple100 | Tige lisse réglable avec crochet "PLACO", de 4 mm de diamètre et 1000 mm de longueur. |  |  | 0.83 | U | 1471.46 | 1221.31
mt12psg220 | Fixation composée d'une cheville et d'une vis 5x27. |  |  | 0.83 | U | 57 | 47.31
mt12ple090 | Pièce à accroche rapide Quick-lock "PLACO". |  |  | 0.83 | U | 1014.42 | 841.97
mt12plp090a | Profilé métallique primaire en acier galvanisé, Quick-lock "PLACO" couleur blanc, fabriqué par laminage à froid, de 3600 mm de longueur, 24x38 mm de section, pour la réalisation de faux plafonds révisables, selon NF EN 13964. |  |  | 0.83 | m | 1453.73 | 1206.6
mt12plp090e | Profilé métallique secondaire en acier galvanisé, Quick-lock "PLACO" couleur blanc, fabriqué par laminage à froid, de 1200 mm de longueur, 24x32 mm de section, pour la réalisation de faux plafonds révisables, selon NF EN 13964. |  |  | 1.66 | m | 1453.73 | 2413.19
mt12plp090h | Profilé métallique secondaire en acier galvanisé, Quick-lock "PLACO" couleur blanc, fabriqué par laminage à froid, de 600 mm de longueur, 24x32 mm de section, pour la réalisation de faux plafonds révisables, selon NF EN 13964. |  |  | 0.83 | m | 1453.73 | 1206.6
mt12plk040ba | Plaque de plâtre, lisse, gamme Decor modèle Apolo "PLACO", de 600x600 mm et 15 mm d'épaisseur, appuyée sur profilés visibles avec semelle de 24 mm de largeur, pour la réalisation de faux plafonds révisables Decogips, selon NF EN 14246. |  |  | 1.03 | m² | 6196.1 | 6381.98
mo035 | Compagnon professionnel III/CP2 poseur de faux plafonds en dalles et de moulures. |  |  | 0.284 | h | 2408.75 | 684.09
mo073 | Ouvrier professionnel II/OP poseur de faux plafonds en dalles et de moulures. |  |  | 0.284 | h | 1521.22 | 432.03
| Majoration des montants |  |  | 2 | % | 14918.18 | 298.36
| Coûts indirects |  |  | 3 | % | 15216.54 | 456.5
Coût d'entretien décennal: 3.918,26F CFA les 10 premières années. | [5 empty] | Montant total HT: | 15673.04