## Feuille 1
FLE030 |  | m² | Faux plafond démontable en plaques de plâtre.
Faux plafond démontable, situé à une hauteur inférieure à 4 m, acoustique constitué de plaques perforées de plâtre, avec bord pour profilés occultés, de 600x600x12,5 mm, avec des profilés occultés.
Code interne | Désignation |  |  | Quantité | Unité | Prix unitaire | Prix total
mt12psg220 | Fixation composée d'une cheville et d'une vis 5x27. |  |  | 1.67 | U | 52.43 | 87.56
mt12psg190 | Tige d'accroche. |  |  | 1.67 | U | 795.02 | 1327.68
mt12psg210a | Suspension pour faux plafonds suspendus. |  |  | 1.67 | U | 649.68 | 1084.97
mt12psg210b | Goupille pour la fixation de la suspension, en faux plafonds suspendus. |  |  | 1.67 | U | 106.38 | 177.65
mt12psg210c | Connexion supérieure pour fixer la tige à la suspension, en faux plafonds suspendus. |  |  | 1.67 | U | 795.22 | 1328.02
mt12psg200a | Profilé primaire 24x38x3700 mm, en acier galvanisé, selon NF EN 13964. |  |  | 1.67 | m | 735.58 | 1228.42
mt12psg200b | Profilé secondaire 24x32x600 mm, en acier galvanisé, selon NF EN 13964. |  |  | 0.84 | m | 735.58 | 617.89
mt12psg200c | Profilé secondaire 24x32x1200 mm, en acier galvanisé, selon NF EN 13964. |  |  | 1.67 | m | 735.58 | 1228.42
mt12psg200d | Profilé angulaire 25x25x3000 mm, en acier galvanisé, selon NF EN 13964. |  |  | 0.4 | m | 609.03 | 243.61
mt12psg025d | Plaque perforée de plâtre, avec bord pour profilés occultés, de 600x600x12,5 mm, pour plafonds révisables, selon NF EN 13964. |  |  | 1.05 | m² | 25792.73 | 27082.37
mo014 | Compagnon professionnel III/CP2 monteur de faux plafonds en plaques de plâtre. |  |  | 0.288 | h | 2302.76 | 663.19
mo077 | Ouvrier professionnel II/OP monteur de faux plafonds en plaques de plâtre. |  |  | 0.288 | h | 1379.86 | 397.4
| Moyens auxiliaires |  |  | 2 | % | 35467.18 | 709.34
| Coûts indirects |  |  | 3 | % | 36176.52 | 1085.3
Coût d'entretien décennal: 9.315,46F CFA les 10 premières années. | [5 empty] | Montant total HT: | 37261.82