## Feuille 1
FLE070 | m² | Faux plafond démontable en plaques de plâtre. Système "PLACO".
Faux plafond suspendu démontable, décoratif, situé à une hauteur inférieure à 4 m. Système "PLACO", constitué de: OSSATURE: ossature apparente, en acier galvanisé, couleur blanche, avec semelle de 24 mm de largeur, comprenant profilés primaires en acier galvanisé, Quick-lock "PLACO", de 3600 mm de longueur et 24x38 mm de section, profilés secondaires en acier galvanisé, Quick-lock "PLACO", de 1200 mm de longueur et 24x32 mm de section et profilés secondaires en acier galvanisé, Quick-lock "PLACO", de 600 mm de longueur et 24x32 mm de section, suspendus du plancher ou de l'élément porteur avec des tiges et des crochets; PLAQUES: plaques de plâtre, gamme Gyprex modèle Vinilo "PLACO", de 600x600 mm et 8 mm d'épaisseur, à surface lisse, revêtues sur une face avec une couche de vinyle. Comprend les cornières Quick-lock "PLACO", les fixations pour l'ancrage des profilés, et les accessoires de montage.
Code interne |  | Désignation | Quantité | Unité | Prix unitaire | Prix total
mt12plp100a |  | Cornière en acier galvanisé, Quick-lock "PLACO", couleur blanche, fabriquée par laminage à froid, de 3000 mm de longueur, 22x22 mm de section et 0,5 mm d'épaisseur, pour la réalisation de faux plafonds démontables, selon NF EN 13964. | 0.5 | m | 1259.15 | 629.58
mt12ple100 |  | Tige lisse réglable avec crochet "PLACO", de 4 mm de diamètre et 1000 mm de longueur. | 0.83 | U | 1569.62 | 1302.78
mt12psg220 |  | Fixation composée d'une cheville et d'une vis 5x27. | 0.83 | U | 55.45 | 46.02
mt12ple090 |  | Pièce à accroche rapide Quick-lock "PLACO". | 0.83 | U | 1091.41 | 905.87
mt12plp090a |  | Profilé primaire en acier galvanisé Quick-lock "PLACO", couleur blanche, fabriqué par laminage à froid, de 3600 mm de longueur et 24x38 mm de section, pour la réalisation de faux plafonds démontables, selon NF EN 13964. | 0.83 | m | 1561 | 1295.63
mt12plp090h |  | Profilé secondaire en acier galvanisé Quick-lock "PLACO", couleur blanche, fabriqué par laminage à froid, de 1200 mm de longueur et 24x32 mm de section, pour la réalisation de faux plafonds démontables, selon NF EN 13964. | 1.66 | m | 1561 | 2591.26
mt12plp090k |  | Profilé secondaire en acier galvanisé Quick-lock "PLACO", couleur blanche, fabriqué par laminage à froid, de 600 mm de longueur et 24x32 mm de section, pour la réalisation de faux plafonds démontables, selon NF EN 13964. | 0.83 | m | 1561 | 1295.63
mt12plk030daa |  | Plaque de plâtre, gamme Gyprex modèle Vinilo "PLACO", de 600x600 mm et 8 mm d'épaisseur, à surface lisse, revêtue sur une face avec une couche de vinyle, à placer sur ossature apparente avec semelle de 24 mm de largeur, selon NF EN 13964. | 1.02 | m² | 8167.22 | 8330.56
mo015 |  | Compagnon professionnel III/CP2 monteur de faux plafonds en plaques de plâtre. | 0.258 | h | 4266.11 | 1100.66
mo082 |  | Ouvrier professionnel II/OP monteur de faux plafonds en plaques de plâtre. | 0.258 | h | 2661.82 | 686.75
|  | Frais de chantier des unités d'ouvrage | 2 | % | 18184.7 | 363.69
Coût d'entretien décennal: 4.637,11F CFA les 10 premières années. |  |  |  |  | Montant total HT: | 18548.4