## Feuille 1
FLN010 |  | m² | Faux plafond continu en plaques de plâtre.
Faux plafond continu à revêtir, situé à une hauteur inférieure à 4 m, de plaques nervurés en plâtre, de 60x60 cm, avec bord biseauté et finition lisse, suspendues du plancher avec des tiges métalliques.
Code interne | Désignation |  |  | Quantité | Unité | Prix unitaire | Prix total
mt12fpe010c | Plaque de plâtre, nervurée, de 60x60 cm et de 8 mm d'épaisseur (20 mm d'épaisseur totale, y compris les nervures), avec bord biseauté et finition lisse, non revêtu, pour faux plafonds. |  |  | 1.05 | m² | 3900.26 | 4095.27
mt12fac020a | Tige métallique en acier galvanisé de 3 mm de diamètre. |  |  | 3.5 | U | 248.2 | 868.7
mt12fac021 | Fil d'acier galvanisé de 0,7 mm de diamètre. |  |  | 0.1 | kg | 1001.66 | 100.17
mo035 | Compagnon professionnel III/CP2 poseur de faux plafonds en dalles et de moulures. |  |  | 0.324 | h | 2408.75 | 780.44
mo117 | Ouvrier poseur de faux plafonds en dalles et de moulures. |  |  | 0.324 | h | 1461.38 | 473.49
| Majoration des montants |  |  | 2 | % | 6318.07 | 126.36
| Coûts indirects |  |  | 3 | % | 6444.43 | 193.33
Coût d'entretien décennal: 1.128,42F CFA les 10 premières années. | [5 empty] | Montant total HT: | 6637.76