## Feuille 1
FLN010 |  | m² | Faux plafond continu en plaques de plâtre.
Faux plafond continu à revêtir, situé à une hauteur supérieure ou égale à 4 m, de plaques nervurés en plâtre, de 60x60 cm, avec bord biseauté et finition lisse, suspendues du plancher par étoupes suspendues.
Code interne | Désignation |  |  | Quantité | Unité | Prix unitaire | Prix total
mt12fpe010c | Plaque de plâtre, nervurée, de 60x60 cm et de 8 mm d'épaisseur (20 mm d'épaisseur totale, y compris les nervures), avec bord biseauté et finition lisse, non revêtu, pour faux plafonds. |  |  | 1.05 | m² | 3900.26 | 4095.27
mt12fac010 | Fibres végétales en rouleaux. |  |  | 0.22 | kg | 1196.67 | 263.27
mt09pes010 | Pâte de plâtre, selon NF EN 13279-1. |  |  | 0.006 | m³ | 88526.64 | 531.16
mo035 | Compagnon professionnel III/CP2 poseur de faux plafonds en dalles et de moulures. |  |  | 0.27 | h | 2408.75 | 650.36
mo117 | Ouvrier poseur de faux plafonds en dalles et de moulures. |  |  | 0.27 | h | 1461.38 | 394.57
| Majoration des montants |  |  | 2 | % | 5934.63 | 118.69
| Coûts indirects |  |  | 3 | % | 6053.32 | 181.6
Coût d'entretien décennal: 1.059,94F CFA les 10 premières années. | [5 empty] | Montant total HT: | 6234.92