## Feuille 1
FLN050 |  | m² | Faux plafond continu en plaques de plâtre.
Faux plafond continu suspendu, situé à une hauteur inférieure à 4 m, lisse avec une structure métallique (15+15+15+27+27), avec résistance au feu EI 90, formé de trois plaques de plâtre F / NF EN 520 - 1200 / longueur / 15 / bord affiné, avec fibre de verre textile dans la masse de plâtre qui lui confère stabilité face au feu.
Code interne | Désignation |  |  | Quantité | Unité | Prix unitaire | Prix total
mt12psg160a | Profilé en acier galvanisé, en U, de 30 mm. |  |  | 0.4 | m | 1117.78 | 447.11
mt12psg220 | Fixation composée d'une cheville et d'une vis 5x27. |  |  | 3.1 | U | 57 | 176.7
mt12psg055a | Ancrage direct pour pièce d'ossature 60/27. |  |  | 2.3 | m | 615.04 | 1414.59
mt12psg081a | Vis autoforeuse 3,5x9,5 mm. |  |  | 4.6 | U | 26.65 | 122.59
mt12psg050c | Support 60/27 en tôle d'acier galvanisé, de largeur 60 mm, selon NF DTU 25.41 P1-2 et NF EN 14195. |  |  | 4.1 | m | 1272.55 | 5217.46
mt12psg215b | Connecteur pour pièce d'ossature 60/27. |  |  | 0.85 | U | 808.07 | 686.86
mt12psg215a | Faîte pour pièce d'ossature 60/27. |  |  | 4.2 | U | 261.3 | 1097.46
mt12psg010g | Plaque de plâtre F / NF EN 520 - 1200 / longueur / 15 / bord affiné, avec fibre de verre textile dans la masse de plâtre qui lui confère stabilité face au feu. |  |  | 3.09 | m² | 6921.64 | 21387.87
mt12psg081b | Vis autoforeuse 3,5x25 mm. |  |  | 18 | U | 7.74 | 139.32
mt12psg081d | Vis autoforeuse 3,5x45 mm. |  |  | 18 | U | 12.21 | 219.78
mt12psg081e | Vis autoforeuse 3,9x55 mm. |  |  | 18 | U | 14.62 | 263.16
mt12psg041b | Bande acoustique de dilatation de 50 mm de largeur. |  |  | 0.4 | m | 227 | 90.8
mt12psg030a | Pâte pour joints, selon NF EN 13963. |  |  | 1.7 | kg | 1116.92 | 1898.76
mt12psg040a | Bande de joints. |  |  | 0.45 | m | 30.09 | 13.54
mo015 | Compagnon professionnel III/CP2 monteur de faux plafonds en plaques de plâtre. |  |  | 0.466 | h | 2489.79 | 1160.24
mo082 | Ouvrier professionnel II/OP monteur de faux plafonds en plaques de plâtre. |  |  | 0.165 | h | 1521.22 | 251
| Majoration des montants |  |  | 2 | % | 34587.24 | 691.74
| Coûts indirects |  |  | 3 | % | 35278.98 | 1058.37
Coût d'entretien décennal: 6.177,35F CFA les 10 premières années. | [5 empty] | Montant total HT: | 36337.35