## Feuille 1
FLN050 |  | m² | Faux plafond continu en plaques de plâtre.
Faux plafond continu suspendu, situé à une hauteur inférieure à 4 m, lisse avec une structure métallique (12,5+12,5+27+27), formé de deux plaques de plâtre A / NF EN 520 - 1200 / longueur / 12,5 / bord affiné.
Code interne | Désignation |  |  | Quantité | Unité | Prix unitaire | Prix total
mt12psg160a | Profilé en acier galvanisé, en U, de 30 mm. |  |  | 0.4 | m | 1117.78 | 447.11
mt12psg220 | Fixation composée d'une cheville et d'une vis 5x27. |  |  | 2.3 | U | 57 | 131.1
mt12psg210a | Suspension pour faux plafonds suspendus. |  |  | 1.5 | U | 706.27 | 1059.41
mt12psg210b | Goupille pour la fixation de la suspension, en faux plafonds suspendus. |  |  | 1.5 | U | 115.65 | 173.48
mt12psg210c | Connexion supérieure pour fixer la tige à la suspension, en faux plafonds suspendus. |  |  | 1.5 | U | 864.47 | 1296.71
mt12psg190 | Tige d'accroche. |  |  | 1.5 | U | 864.26 | 1296.39
mt12psg050c | Support 60/27 en tôle d'acier galvanisé, de largeur 60 mm, selon NF DTU 25.41 P1-2 et NF EN 14195. |  |  | 3.2 | m | 1272.55 | 4072.16
mt12psg215b | Connecteur pour pièce d'ossature 60/27. |  |  | 0.6 | U | 808.07 | 484.84
mt12psg215a | Faîte pour pièce d'ossature 60/27. |  |  | 2.3 | U | 261.3 | 600.99
mt12psg010a | Plaque de plâtre A / NF EN 520 - 1200 / longueur / 12,5 / bord affiné. |  |  | 2.06 | m² | 3912.23 | 8059.19
mt12psg081b | Vis autoforeuse 3,5x25 mm. |  |  | 9 | U | 7.74 | 69.66
mt12psg081d | Vis autoforeuse 3,5x45 mm. |  |  | 17 | U | 12.21 | 207.57
mt12psg041b | Bande acoustique de dilatation de 50 mm de largeur. |  |  | 0.4 | m | 227 | 90.8
mt12psg030a | Pâte pour joints, selon NF EN 13963. |  |  | 1.1 | kg | 1116.92 | 1228.61
mt12psg040a | Bande de joints. |  |  | 0.45 | m | 30.09 | 13.54
mo015 | Compagnon professionnel III/CP2 monteur de faux plafonds en plaques de plâtre. |  |  | 0.37 | h | 2489.79 | 921.22
mo082 | Ouvrier professionnel II/OP monteur de faux plafonds en plaques de plâtre. |  |  | 0.127 | h | 1521.22 | 193.19
| Majoration des montants |  |  | 2 | % | 20345.97 | 406.92
| Coûts indirects |  |  | 3 | % | 20752.89 | 622.59
Coût d'entretien décennal: 3.633,83F CFA les 10 premières années. | [5 empty] | Montant total HT: | 21375.48