## Feuille 1
FLN050 |  | m² | Faux plafond continu en plaques de plâtre.
Faux plafond continu adossé, situé à une hauteur inférieure à 4 m, lisse avec une structure métallique (12,5+27+27), formé d'une plaque de plâtre AD / NF EN 520 - 1200 / longueur / 12,5 / bord affiné, de dureté superficielle élevée.
Code interne | Désignation |  |  | Quantité | Unité | Prix unitaire | Prix total
mt12psg160a | Profilé en acier galvanisé, en U, de 30 mm. |  |  | 0.4 | m | 1117.78 | 447.11
mt12psg220 | Fixation composée d'une cheville et d'une vis 5x27. |  |  | 2 | U | 57 | 114
mt12psg055a | Ancrage direct pour pièce d'ossature 60/27. |  |  | 1.2 | m | 615.04 | 738.05
mt12psg050c | Support 60/27 en tôle d'acier galvanisé, de largeur 60 mm, selon NF DTU 25.41 P1-2 et NF EN 14195. |  |  | 3.2 | m | 1272.55 | 4072.16
mt12psg215b | Connecteur pour pièce d'ossature 60/27. |  |  | 0.6 | U | 808.07 | 484.84
mt12psg010z | Plaque de plâtre AD / NF EN 520 - 1200 / longueur / 12,5 / bord affiné, de dureté superficielle élevée. |  |  | 1.03 | m² | 5064.4 | 5216.33
mt12psg081b | Vis autoforeuse 3,5x25 mm. |  |  | 17 | U | 7.74 | 131.58
mt12psg041b | Bande acoustique de dilatation de 50 mm de largeur. |  |  | 0.4 | m | 227 | 90.8
mt12psg030a | Pâte pour joints, selon NF EN 13963. |  |  | 0.7 | kg | 1116.92 | 781.84
mt12psg040a | Bande de joints. |  |  | 0.45 | m | 30.09 | 13.54
mo015 | Compagnon professionnel III/CP2 monteur de faux plafonds en plaques de plâtre. |  |  | 0.292 | h | 2489.79 | 727.02
mo082 | Ouvrier professionnel II/OP monteur de faux plafonds en plaques de plâtre. |  |  | 0.108 | h | 1521.22 | 164.29
| Majoration des montants |  |  | 2 | % | 12981.56 | 259.63
| Coûts indirects |  |  | 3 | % | 13241.19 | 397.24
Coût d'entretien décennal: 2.318,53F CFA les 10 premières années. | [5 empty] | Montant total HT: | 13638.43