## Feuille 1
FLN050 |  | m² | Faux plafond continu en plaques de plâtre.
Faux plafond continu suspendu, situé à une hauteur supérieure ou égale à 4 m, acoustique avec une structure métallique (12,5+27+27), formé d'une plaque acoustique perforée 12,5x1200x2000 mm.
Code interne | Désignation |  |  | Quantité | Unité | Prix unitaire | Prix total
mt12psg220 | Fixation composée d'une cheville et d'une vis 5x27. |  |  | 1.3 | U | 57 | 74.1
mt12psg210a | Suspension pour faux plafonds suspendus. |  |  | 1.3 | U | 706.27 | 918.15
mt12psg210b | Goupille pour la fixation de la suspension, en faux plafonds suspendus. |  |  | 1.3 | U | 115.65 | 150.35
mt12psg210c | Connexion supérieure pour fixer la tige à la suspension, en faux plafonds suspendus. |  |  | 1.3 | U | 864.47 | 1123.81
mt12psg190 | Tige d'accroche. |  |  | 1.3 | U | 864.26 | 1123.54
mt12psg050c | Support 60/27 en tôle d'acier galvanisé, de largeur 60 mm, selon NF DTU 25.41 P1-2 et NF EN 14195. |  |  | 4.3 | m | 1272.55 | 5471.97
mt12psg215b | Connecteur pour pièce d'ossature 60/27. |  |  | 0.9 | U | 808.07 | 727.26
mt12psg215a | Faîte pour pièce d'ossature 60/27. |  |  | 3.5 | U | 261.3 | 914.55
mt12psg026a | Plaque acoustique perforée 12,5x1200x2000 mm, avec un voile de fibre de verre au verso. |  |  | 1.03 | m² | 19621.34 | 20209.98
mt12psg081c | Vis autoforeuse 3,5x35 mm. |  |  | 23 | U | 9.8 | 225.4
mt12psg030a | Pâte pour joints, selon NF EN 13963. |  |  | 0.3 | kg | 1116.92 | 335.08
mt12psg035a | Pâte de collage, selon NF EN 14496. |  |  | 0.1 | kg | 511.6 | 51.16
mo015 | Compagnon professionnel III/CP2 monteur de faux plafonds en plaques de plâtre. |  |  | 0.387 | h | 2489.79 | 963.55
mo082 | Ouvrier professionnel II/OP monteur de faux plafonds en plaques de plâtre. |  |  | 0.142 | h | 1521.22 | 216.01
| Majoration des montants |  |  | 2 | % | 32504.91 | 650.1
| Coûts indirects |  |  | 3 | % | 33155.01 | 994.65
Coût d'entretien décennal: 5.805,44F CFA les 10 premières années. | [5 empty] | Montant total HT: | 34149.66