## Feuille 1
FLN130 |  | m² | Plafond suspendu démontable de grille métallique.
Plafond suspendu démontable, situé à une hauteur supérieure ou égale à 4 m, de grille en acier peinte au four, avec nervures de 40 mm de haut formant des cellules de 75x75 mm, fabriquée dans des modules de 600x600 mm, disposé sur ossature métallique.
Code interne | Désignation |  |  | Quantité | Unité | Prix unitaire | Prix total
mt12frh010a | Grille en acier peinte au four, avec nervures de 40 mm de haut formant des cellules de 75x75 mm, fabriquée dans des modules de 600x600 mm, pour faux plafond démontable. |  |  | 1.03 | m² | 32735.62 | 33717.69
mt12frh020a | Grille métallique constitué de profilés de 40 mm de haut, avec suspension autonivelante de platine pour faux plafond de grilles en acier, y compris profilés d'arrêts, pièces spéciales et accessoires de suspension et fixation. |  |  | 1 | m² | 5274.22 | 5274.22
mo015 | Compagnon professionnel III/CP2 monteur de faux plafonds en plaques de plâtre. |  |  | 0.296 | h | 2489.79 | 736.98
mo082 | Ouvrier professionnel II/OP monteur de faux plafonds en plaques de plâtre. |  |  | 0.296 | h | 1521.22 | 450.28
| Majoration des montants |  |  | 2 | % | 40179.17 | 803.58
| Coûts indirects |  |  | 3 | % | 40982.75 | 1229.48
Coût d'entretien décennal: 8.864,57F CFA les 10 premières années. | [5 empty] | Montant total HT: | 42212.23