## Feuille 1
FLN170 |  | m² | Plafond suspendu continu en plaques de laine de roche.
Plafond suspendu continu, situé à une hauteur inférieure à 4 m, de panneau acoustique en laine de roche, composé de modules de 1200x1200x40 mm, finition en couleur personnalisée, pour système de profilés occultés avec des profilés T 40.
Code interne | Désignation |  |  | Quantité | Unité | Prix unitaire | Prix total
mt12par150b | Panneau acoustique autoportant en laine de roche volcanique, Euroclasse A2-s1, d0 de réaction au feu, composé de modules de 1200x1200x40 mm, avec la face visible revêtue avec un voile de couleur blanc et la face arrière revêtue avec un contre-voile résistant à l'usure, comprend le système de profilés occultés avec des profilés T 40, les tiges de fixation et les trappes d'accès. |  |  | 1.05 | m² | 123394.32 | 129564.04
mt12fta010a | Rondelle de fixation. |  |  | 0.7 | U | 421.32 | 294.92
mt12fta020a | Rosace de fixation. |  |  | 4.85 | U | 2175.37 | 10550.54
mt12fta030a | Bande pour joints de 40 mm de largeur. |  |  | 1.7 | m | 232.15 | 394.66
mt12fta040a | Pâte pour joints. |  |  | 1.1 | kg | 10158.41 | 11174.25
mt12fta050b | Enduit couleur personnalisée. |  |  | 1.3 | kg | 29225.38 | 37992.99
mo015 | Compagnon professionnel III/CP2 monteur de faux plafonds en plaques de plâtre. |  |  | 0.282 | h | 2489.79 | 702.12
mo082 | Ouvrier professionnel II/OP monteur de faux plafonds en plaques de plâtre. |  |  | 0.282 | h | 1521.22 | 428.98
| Majoration des montants |  |  | 2 | % | 191102.5 | 3822.05
| Coûts indirects |  |  | 3 | % | 194924.55 | 5847.74
Coût d'entretien décennal: 50.193,07F CFA les 10 premières années. | [5 empty] | Montant total HT: | 200772.29