## Feuille 1
FMC120 | m |  | Pièce spéciale décorative de faïence dans un carrelage mural. Pose en couche épaisse.
Moulure de faïence, de 25x200 mm, gamme moyenne, dans un carrelage mural. SUPPORT: parement en maçonnerie, vertical, jusqu'à 3 m de hauteur. POSE: en couche épaisse avec du mortier de ciment M-5. JOINTOIEMENT: avec du mortier de joints cémenteux amélioré, avec absorption d'eau réduite et résistance élevée à l'abrasion type CG 2 W A, couleur blanche, dans des joints de 3 mm d'épaisseur. Comprend les croisillons en PVC.
Code interne |  | Désignation |  | Quantité | Unité | Prix unitaire | Prix total
mt19ala110Kb |  | Moulure de faïence, de 25x200 mm, gamme moyenne. |  | 1.05 | m | 11772.2 | 12360.8
mt09mor010c |  | Mortier de ciment CEM II/B-P 32,5 N type M-5, confectionné sur site avec 250 kg/m³ de ciment et une proportion en volume 1/6. |  | 0.001 | m³ | 85237.1 | 85.24
mt18acc100a |  | Kit de croisillons en PVC pour garantir une épaisseur des joints entre les pièces entre 1 et 20 mm, pour carrelage mural et au sol. |  | 0.335 | U | 2069.84 | 693.4
mo024 |  | Compagnon professionnel III/CP2 carreleur en revêtements muraux. |  | 0.179 | h | 4151.67 | 743.15
mo062 |  | Ouvrier professionnel II/OP carreleur en revêtements muraux. |  | 0.09 | h | 2661.82 | 239.56
|  | Frais de chantier des unités d'ouvrage |  | 2 | % | 14122.2 | 282.44
[6 empty] | Montant total HT: | 14404.6