## Feuille 1
FMC130 | m |  | Pièce spéciale décorative de faïence dans un carrelage mural. Pose en couche mince.
Moulure de faïence, de 25x200 mm, gamme moyenne, dans un carrelage mural. SUPPORT: parement en béton, vertical, jusqu'à 3 m de hauteur. POSE: en couche mince avec du mortier-colle amélioré, C2 TE, selon NF EN 12004, avec résistance au glissement et temps ouvert allongé. JOINTOIEMENT: avec du mortier de joints cémenteux amélioré, avec absorption d'eau réduite et résistance élevée à l'abrasion type CG 2 W A, couleur blanche, dans des joints de 3 mm d'épaisseur. Comprend les croisillons en PVC.
Code interne |  | Désignation |  | Quantité | Unité | Prix unitaire | Prix total
mt19ala110Kb |  | Moulure de faïence, de 25x200 mm, gamme moyenne. |  | 1.05 | m | 11772.2 | 12360.8
mt09mcp100f |  | Mortier-colle amélioré, C2 TE, selon NF EN 12004, avec résistance au glissement et temps ouvert allongé, couleur blanche, à base de ciment à haute résistance, granulats sélectionnés, additifs et résines synthétiques, pour la pose en couche mince de tut type de pièces céramiques en parements verticaux intérieurs et revêtements intérieurs et extérieurs. |  | 0.1 | kg | 352.09 | 35.21
mt18acc100a |  | Kit de croisillons en PVC pour garantir une épaisseur des joints entre les pièces entre 1 et 20 mm, pour carrelage mural et au sol. |  | 0.335 | U | 2069.84 | 693.4
mo024 |  | Compagnon professionnel III/CP2 carreleur en revêtements muraux. |  | 0.168 | h | 4151.67 | 697.48
mo062 |  | Ouvrier professionnel II/OP carreleur en revêtements muraux. |  | 0.084 | h | 2661.82 | 223.59
|  | Frais de chantier des unités d'ouvrage |  | 2 | % | 14010.5 | 280.21
[6 empty] | Montant total HT: | 14290.7